## GINOSAMA
REGIONE PUGLIA
SEZIONE PROTEZIONE CIVILE
Centro Funzionale Decentrato
GINOSA MARINA
|  | latitudine | 40° 25' 39,5" N | [5 empty] | longitudine |  | 16° 53' 6,6" E
ANNO |  | Max intensità |  | 1 ORA |  | 3 ORE |  | 6 ORE |  | 12 ORE |  | 24 ORE
37 | mm | data | minuti | mm | data | mm | data | mm | data | mm | data | mm | data
1928 | >> | >> | >> | 31 | 1928-11-22 | >> | >> | >> | >> | >> | >> | >> | >>
1930 | >> | >> | >> | 30.8 | 1930-12-25 | 40 | 1930-12-25 | >> | >> | >> | >> | >> | >>
1933 | >> | >> | >> | 25 | 1933-01-13 | 50.8 | 1933-01-26 | 64 | 1933-01-26 | 88.7 | 1933-01-12 | 135 | 1933-01-12
1934 | >> | >> | >> | 18.2 | 1934-06-13 | 32 | 1934-02-05 | 49.8 | 1934-02-04 | 69.6 | 1934-02-04 | 98.4 | 1934-02-04
1935 | >> | >> | >> | 22.8 | 1935-11-22 | 35.6 | 1935-11-22 | 35.6 | 1935-11-22 | 45.8 | 1935-11-21 | 53.4 | 1935-11-21
1946 | 30 | 1946-11-08 | 30 | 55.6 | 1946-11-08 | 68.8 | 1946-11-08 | 71 | 1946-11-08 | 71.2 | 1946-11-08 | 89.4 | 1946-11-07
1951 | 31.2 | 1951-10-24 | 20 | 32.6 | 1951-10-24 | 34.2 | 1951-10-24 | 41.6 | 1951-10-24 | 41.8 | 1951-10-24 | 41.8 | 1951-10-24
1952 | 36 | 1952-07-24 | 30 | 39.2 | 1952-07-24 | 48 | 1952-07-24 | 57.4 | 1952-12-05 | 63.8 | 1952-11-20 | 71 | 1952-11-20
1953 | 10.6 | 1953-10-28 | 10 | 29.2 | 1953-10-28 | 37.2 | 1953-10-28 | 55.4 | 1953-11-04 | 59 | 1953-11-04 | 59.4 | 1953-11-04
1954 | 20 | 1954-10-12 | 15 | 37.6 | 1954-10-12 | 39.8 | 1954-10-12 | 47.8 | 1954-10-12 | 51.4 | 1954-10-12 | 58.4 | 1954-10-12
1955 | 33.8 | 1955-09-17 | 30 | 33.8 | 1955-07-17 | 42 | 1955-10-10 | 44 | 1955-10-09 | 45.2 | 1955-10-09 | 65.2 | 1955-10-09
1958 | 32.4 | 1958-11-12 | 30 | 54.2 | 1958-11-12 | 111.2 | 1958-09-02 | 116 | 1958-09-02 | 123 | 1958-11-12 | 123.4 | 1958-11-12
1959 | 17.2 | 1959-05-16 | 15 | 17.2 | 1959-05-16 | 32 | 1959-05-16 | 42.8 | 1959-11-24 | 54 | 1959-11-24 | 60 | 1959-11-23
1960 | 11.8 | 1960-07-04 | 10 | 14.4 | 1960-04-19 | 22.4 | 1960-04-19 | 31.2 | 1960-11-23 | 34.8 | 1960-03-25 | 46.6 | 1960-03-25
1961 | 48.8 | 1961-10-04 | 30 | 50 | 1961-10-04 | 50.4 | 1961-10-04 | 50.4 | 1961-10-04 | 50.4 | 1961-10-04 | 70 | 1961-10-04
1962 | 14 | 1962-10-18 | 10 | 34 | 1962-10-18 | 78.6 | 1962-10-18 | 82 | 1962-10-18 | 84.8 | 1962-10-18 | 85.4 | 1962-10-18
1963 | 15 | 1963-04-26 | 10 | 43 | 1963-10-04 | 46.8 | 1963-10-04 | 50.8 | 1963-10-04 | 60.6 | 1963-12-01 | 66.8 | 1963-10-04
1964 | 10.2 | 1964-11-01 | 10 | 17.2 | 1964-11-01 | 22.6 | 1964-11-01 | 40.2 | 1964-11-01 | 59.8 | 1964-10-31 | 61.6 | 1964-10-31
1965 | 10.8 | 1965-01-15 | 10 | 18 | 1965-01-22 | 22.4 | 1965-01-21 | 24.8 | 1965-03-20 | 35.2 | 1965-01-21 | 43 | 1965-01-21
1966 | >> | >> | >> | 70 | 1966-10-08 | 107.8 | 1966-10-08 | 108 | 1966-10-08 | 124.6 | 1966-10-08 | 154.8 | 1966-10-08
1967 | 14.8 | 1967-07-05 | 15 | 19.2 | 1967-07-05 | 22.6 | 1967-07-05 | 22.6 | 1967-07-05 | 33.2 | 1967-10-28 | 40.4 | 1967-10-27
1968 | 12.4 | 1968-12-15 | 20 | 27 | 1968-08-24 | 30.4 | 1968-08-24 | 31.8 | 1968-08-24 | 36.4 | 1968-11-30 | 59.2 | 1968-12-12
1969 | 27 | 1969-09-06 | 20 | 30 | 1969-09-06 | 30.8 | 1969-09-06 | 46.6 | 1969-11-30 | 49.6 | 1969-11-30 | 49.6 | 1969-11-30
1970 | 13 | 1970-09-24 | 15 | 16.6 | 1970-09-24 | 19.8 | 1970-09-24 | 20 | 1970-09-24 | 28.4 | 1970-12-15 | 38.6 | 1970-12-15
1971 | 32 | 1971-09-15 | 30 | 32.6 | 1971-09-15 | 33.6 | 1971-09-15 | 35.2 | 1971-09-15 | 36 | 1971-09-15 | 63.4 | 1971-09-15
1972 | >> | >> | >> | 68.2 | 1972-07-18 | 102.4 | 1972-07-18 | 118.4 | 1972-07-18 | 119.2 | 1972-07-18 | 119.6 | 1972-07-17
1973 | 13.4 | 1973-09-26 | 10 | 14.6 | 1973-09-26 | 20 | 1973-02-02 | 30.4 | 1973-02-02 | 41.8 | 1973-02-02 | 57.2 | 1973-02-02
1974 | 25.4 | 1974-10-15 | 45 | 28.2 | 1974-10-15 | 40.2 | 1974-10-15 | 40.8 | 1974-10-15 | 65.8 | 1974-10-15 | 66.6 | 1974-10-15
1975 | >> | >> | >> | >> | >> | 29.4 | 1975-11-28 | 45.4 | 1975-11-28 | 50 | 1975-12-12 | 58.6 | 1975-12-12
1976 | 16.4 | 1976-10-27 | 20 | 24.2 | 1976-10-27 | 42.6 | 1976-10-21 | 60 | 1976-10-26 | 75 | 1976-10-26 | 99 | 1976-10-26
1977 | 18.8 | 1977-10-12 | 30 | 21.6 | 1977-10-12 | 25.2 | 1977-01-23 | 41 | 1977-01-23 | 43.4 | 1977-01-23 | 48.2 | 1977-04-01
1978 | 20 | 1978-04-22 | 20 | 60 | 1978-04-22 | 106.4 | 1978-04-22 | 110.6 | 1978-04-22 | 110.6 | 1978-04-22 | 110.6 | 1978-04-22
1979 | 25.2 | 1979-09-23 | 40 | 28 | 1979-09-23 | 40 | 1979-10-29 | 42.6 | 1979-10-29 | 52.4 | 1979-11-04 | 94.4 | 1979-11-03
1980 | 30 | 1980-12-19 | 30 | 40 | 1980-12-19 | 56.4 | 1980-12-19 | 60.4 | 1980-12-19 | 103.8 | 1980-01-11 | 162.8 | 1980-01-11
1983 | 10 | 1983-10-19 | 15 | 13.2 | 1983-10-19 | 20.4 | 1983-10-19 | 31 | 1983-03-17 | 36 | 1983-10-19 | 44.6 | 1983-10-19
1984 | 25.2 | 1984-08-30 | 20 | 40 | 1984-10-22 | 69.6 | 1984-10-22 | 74.8 | 1984-10-22 | 74.8 | 1984-10-22 | 109.2 | 1984-10-22
1986 | 27.2 | 1986-06-21 | 12 | 44.4 | 1986-06-21 | 49.8 | 1986-06-21 | 51.8 | 1986-06-21 | 51.8 | 1986-06-21 | 52 | 1986-06-21
1988 | 5.8 | 1988-04-14 | 12 | 14.4 | 1988-10-21 | 17.8 | 1988-10-21 | 18.8 | 1988-10-21 | 20 | 1988-03-07 | 36.8 | 1988-03-06
1989 | >> | >> | >> | >> | >> | >> | >> | >> | >> | 45.8 | 1989-10-14 | 47.4 | 1989-10-14
1991 | 9.2 | 1991-09-08 | 5 | 15.6 | 1991-09-08 | 16 | 1991-10-21 | 24 | 1991-10-21 | 39.4 | 1991-10-20 | 42.6 | 1991-10-20
1992 | 11.2 | 1992-10-04 | 5 | 15.6 | 1992-10-04 | 20.4 | 1992-12-31 | 24 | 1992-12-21 | 31.6 | 1992-12-30 | 38.4 | 1992-12-30
1993 | 7.2 | 1993-10-02 | 5
| 11.4 | 1993-10-02 | 15
| 13.6 | 1993-11-28 | 30 | 15 | 1993-11-28 | 23.4 | 1993-11-28 | 39.8 | 1993-11-28 | 40 | 1993-11-28 | 51.2 | 1993-11-28
1994 | 6.4 | 1994-07-29 | 5
| 11 | 1994-07-29 | 15
| 12.8 | 1994-10-16 | 30 | 14 | 1994-10-16 | 27 | 1994-01-20 | 32.2 | 1994-01-20 | 37.6 | 1994-01-20 | 44.2 | 1994-01-20
1995 | 16 | 1995-08-15 | 15 | 21 | 1995-08-15 | 22.6 | 1995-08-15 | 22.6 | 1995-08-15 | 24.8 | 1995-08-15 | 40 | 1995-08-15
| 19.2 | 1995-08-15 | 30
1996 | 15.2 | 1996-09-18 | 15 | 18.4 | 1996-01-26 | 24.6 | 1996-01-26 | 31 | 1996-01-26 | 52.4 | 1996-01-26 | 70.4 | 1996-01-26
| 17.6 | 1996-09-06 | 30
1997 | 23 | 1997-09-23 | 15 | 45 | 1997-09-23 | 83 | 1997-09-23 | 113.4 | 1997-09-23 | 147.4 | 1997-09-23 | 158.8 | 1997-09-23
| 27 | 1997-09-23 | 30
2000 | 6.2 | 2000-05-15 | 5 | 22.2 | 2000-10-05 | 37.8 | 2000-10-05 | 39.2 | 2000-10-05 | 45 | 2000-10-04 | 48 | 2000-10-04
| 11.6 | 2000-05-15 | 15
| 13.4 | 2000-10-05 | 30
2001 | 12.4 | 2001-06-14 | 5 | 14.4 | 2001-06-14 | 28.8 | 2001-06-14 | 40 | 2001-01-13 | 49.8 | 2001-01-13 | 53.6 | 2001-01-13
| 14.4 | 2001-06-14 | 15
| 14.4 | 2001-06-14 | 30
2002 | 7 | 2002-07-19 | 5 | 22.2 | 2002-12-05 | 34.6 | 2002-12-05 | 44.2 | 2002-12-05 | 56.2 | 2002-12-05 | 62.4 | 2002-12-05
| 16.8 | 2002-07-19 | 15
| 18.2 | 2002-07-19 | 30
2003 | 7.8 | 2003-09-10 | 5 | 29.6 | 2003-09-08 | 45.4 | 2003-09-08 | 51.2 | 2003-09-08 | 52.6 | 2003-09-08 | 75.4 | 2003-09-07
| 12 | 2003-09-08 | 15
| 19 | 2003-09-08 | 30
2004 | 9.6 | 2004-11-12 | 5 | 47.4 | 2004-11-12 | 97.2 | 2004-11-12 | 112.4 | 2004-11-12 | 132.8 | 2004-11-12 | 138 | 2004-11-12
| 20.6 | 2004-11-12 | 15
| 32.6 | 2004-11-12 | 30
2005 | 12.8 | 2005-09-19 | 5 | 31.2 | 2005-09-05 | 41.8 | 2005-10-07 | 55 | 2005-10-07 | 82.8 | 2005-10-07 | 86 | 2005-10-07
| 25.2 | 2005-09-19 | 15
| 26.8 | 2005-09-19 | 30
2006 | 9.8 | 2006-09-19 | 5 | 28.2 | 2006-09-16 | 28.2 | 2006-09-16 | 52.6 | 2006-09-26 | 61.4 | 2006-09-26 | 83.6 | 2006-09-26
| 18.6 | 2006-07-08 | 15
| 24.4 | 2006-09-16 | 30
2007 | 7.6 | 2007-09-01 | 5 | 39 | 2007-09-26 | 55 | 2007-09-26 | 62 | 2007-09-25 | 72 | 2007-09-25 | 75 | 2007-09-25
| 13 | 2007-09-26 | 15
| 21.6 | 2007-09-26 | 30
2008 | 8.2 | 2008-07-22 | 5 | 27.8 | 2008-11-07 | 41.2 | 2008-11-07 | 45.4 | 2008-11-07 | 45.6 | 2008-11-07 | 47.6 | 2008-11-07
| 13.8 | 2008-07-22 | 15
| 23.6 | 2008-07-22 | 30
2009 | 9.8 | 2009-05-28 | 5 | 23.2 | 2009-06-28 | 31.6 | 2009-10-24 | 47.4 | 2009-10-24 | 47.8 | 2009-10-24 | 50 | 2009-10-23
| 17.2 | 2009-06-28 | 15
| 23.2 | 2009-06-28 | 30
2010 | 5 | 2010-03-10 | 5 | 35.6 | 2010-09-03 | 56.2 | 2010-09-03 | 67.2 | 2010-03-10 | 76.4 | 2010-09-03 | 91 | 2010-03-09
| 5 | 2010-09-03 | 5 | [8 empty] | 91 | 2010-09-03
| 14.2 | 2010-03-10 | 15
| 22.4 | 2010-03-10 | 30
2011 | 7.2 | 2011-03-01 | 5 | 39.8 | 2011-06-11 | 55.4 | 2011-06-11 | 55.6 | 2011-06-11 | 78.2 | 2011-03-01 | 98 | 2011-02-28
| 15.4 | 2011-06-11 | 15
| 25.6 | 2011-06-11 | 30
2012 | 6.8 | 2012-10-12 | 5 | 24.8 | 2012-10-09 | 27.4 | 2012-10-09 | 29.6 | 2012-10-09 | 29.6 | 2012-10-09 | 31 | 2012-02-22
| 14 | 2012-10-09 | 15
| 23.8 | 2012-10-09 | 30
2013 | 10 | 2013-10-06 | 5 | 48.2 | 2013-10-06 | 75 | 2013-10-06 | 95.2 | 2013-10-06 | 97.6 | 2013-10-06 | 114.4 | 2013-11-30
| 19.4 | 2013-10-06 | 15
| 33 | 2013-10-06 | 30
2014 | 9.8 | 2014-06-18 | 5 | 31.6 | 2014-11-06 | 32.8 | 2014-11-06 | 34.8 | 2014-11-06 | 35.6 | 2014-11-06 | 42.8 | 2014-11-06
| 19.4 | 2014-06-18 | 15
| 28.4 | 2014-11-06 | 30
2015 | 8.4 | 2015-01-22 | 5 | 19.6 | 2015-08-12 | 20.8 | 2015-08-12 | 21 | 2015-08-12 | 34.4 | 2015-08-12 | 36 | 2015-08-11
| 12 | 2015-08-12 | 15
| 17.6 | 2015-08-12 | 30
2016 | 14 | 2016-07-26 | 5 | 30 | 2016-07-26 | 45.2 | 2016-07-26 | 45.2 | 2016-07-26 | 45.2 | 2016-07-26 | 49.4 | 2016-09-09
| 29.4 | 2016-07-26 | 15
| 30 | 2016-07-26 | 30
2017 | 4.4 | 2017-01-15 | 5 | 18.4 | 2017-01-15 | 21.8 | 2017-01-15 | 25.6 | 2017-01-15 | 41 | 2017-01-15 | 41.4 | 2017-01-15
| 11.2 | 2017-01-15 | 15
| 16.2 | 2017-01-15 | 30
2018 | 5.8 | 2018-10-05 | 5 | 31 | 2018-10-02 | 42.2 | 2018-10-04 | 49.8 | 2018-10-04 | 54.6 | 2018-10-05 | 102.8 | 2018-10-04
| 13.8 | 2018-10-04 | 15
| 20.8 | 2018-10-02 | 30
2019 | 11.6 | 2019-11-12 | 5 | 34.6 | 2019-11-12 | 37.6 | 2019-11-12 | 46.4 | 2019-11-12 | 57.2 | 2019-11-11 | 64.2 | 2019-11-11
| 21.2 | 2019-11-12 | 15
| 30.8 | 2019-11-12 | 30
2020 | 6.4 | 2020-08-07 | 5 | 24 | 2020-11-17 | 53.8 | 2020-11-17 | 82.8 | 2020-11-17 | 88.2 | 2020-11-17 | 89 | 2020-11-17
| 12.6 | 2020-08-07 | 15
| 16 | 2020-08-07 | 30