## gravina
REGIONE PUGLIA
SEZIONE PROTEZIONE CIVILE
Centro Funzionale Decentrato
GRAVINA DI PUGLIA
|  | latitudine | 40° 49' 30,6" N | [5 empty] | longitudine |  | 16° 24' 49,8" E
ANNO | Max intensità |  |  | 1 ORA |  | 3 ORE |  | 6 ORE |  | 12 ORE |  | 24 ORE
7 | mm | data | minuti | mm | data | mm | data | mm | data | mm | data | mm | data
2014 | 6.6 | 2014-09-10 | 5 | 18.2 | 2014-06-18 | 24 | 2014-06-18 | 28.8 | 2014-06-18 | 28.8 | 2014-06-18 | 35.6 | 2014-09-10
| 11.4 | 2014-09-10 | 15
| 15 | 2014-09-10 | 30
2015 | 7.2 | 2015-06-17 | 5 | 21.4 | 2015-06-12 | 32.2 | 2015-02-22 | 37 | 2015-02-22 | 40 | 2015-02-22 | 42 | 2015-02-22
| 12.8 | 2015-06-17 | 15
| 16.2 | 2015-06-17 | 30
2016 | 12.8 | 2016-07-28 | 5 | 39.6 | 2016-07-28 | 41.8 | 2016-07-28 | 41.8 | 2016-07-28 | 41.8 | 2016-07-28 | 41.8 | 2016-07-28
| 26.6 | 2016-07-28 | 15
| 32.4 | 2016-07-28 | 30
2017 | 6.8 | 2017-09-02 | 5 | 17 | 2017-09-11 | 33 | 2017-09-11 | 33.8 | 2017-09-11 | 37.8 | 2017-09-11 | 38 | 2017-09-11
| 9.6 | 2017-09-11 | 15
| 14.8 | 2017-09-08 | 30
2018 | 6.4 | 2018-10-04 | 5 | 31.8 | 2018-10-04 | 33.2 | 2018-10-04 | 36 | 2018-10-04 | 39.2 | 2018-10-04 | 69.2 | 2018-10-04
| 14.6 | 2018-10-04 | 15
| 19.2 | 2018-10-04 | 30
2019 | 8.6 | 2019-09-02 | 5 | 30.4 | 2019-09-02 | 31 | 2019-09-02 | 31 | 2019-09-02 | 39.2 | 2019-11-11 | 41.2 | 2019-11-11
| 21.2 | 2019-09-02 | 15
| 26.4 | 2019-09-02 | 30
2020 | 6.8 | 2020-08-04 | 5 | 24.2 | 2020-08-05 | 26.4 | 2020-08-05 | 32.8 | 2020-11-28 | 36.4 | 2020-11-29 | 54 | 2020-11-28
| 15 | 2020-08-05 | 15
| 19.4 | 2020-08-05 | 30